## Arkusz2
Załącznik nr 1
„Remont i adaptacja budynku byłego magistratu w Kępnie na siedzibę Muzeum Ziemi Kępińskiej im. T. P. Potworowskiego” i współfinansowanego ze środków Europejskiego Funduszu Rozwoju Regionalnego realizowanego w ramach projektu Wielkopolskiego Regionalnego Programu Operacyjnego na lata 2007-2013
Lp. | Nazwa | Ilość | Cena jednostkowa netto | Wartość netto | Opis przedmiotu zamówienia (parametry wymagane przez zamawiającego) | Opis parametrów oferowanych przez wykonawcę (w tym Producent, Model/ Typ/ Nr katalogowy, Rok produkcji)
Wyposażenie związane z funkcjonowaniem muzeum
Sprzęt multimedialny
1 | Stanowisko komputerowe | 1 |  |  | Komputer przenośny, matryca 15.6", procesor o częstotliwości min. 2.2 GHz, klasy Intel Core i5 lub równoważny, HDD min 1 TB. Pamięć 8 GB, napęd DVD-RW, Interfejsy : USB 3.0 - 1 szt, USB 2.0 - 2 szt, HDMI, czytnik kart pamięci, mysz bezprzewodowa, torba. System operacyjny MS Windows 8.1 64 bit lub równoważny
2 | Projektor | 1 |  |  | Parametry techniczne : Rozdzielczość FULL HD 1920x1080, Jasność lampy min. 3000 ANSI, kontrast min. 10000:1, żywotność min. 6000h. Wymagane interfejsy : Wejście - HDMI, D-Sub, S-Video, RCA audio i video ; Wyjście : D-Sub. Pozostałe : funkcja łączności bezprzewodowej
3 | Ekran | 1 |  |  | Ekran elektryczny sufitowy, o rozmiarach min. 240x240 cm
4 | Telewizor 50" | 1 |  |  | Przekątna ekranu : 50", format : 16:9, Rozdzielczość : 1920x1080 Full HD, SmartTV:TAK, tuner cyfrowy : DVB-C, DVB-T, HDMIx3, USBx1, WIFI, Ethernet
5 | Odtwarzacz | 1 |  |  | Cyfrowy odtwarzacz plików MPEG-2 (video bitrate do 40 Mbps); MPEG-4, (AVC/h.264, max 15 Mbps), czarna obudowa, możliwość wyświetlania rozdzielczości wyświetlanego obrazu 1920x1080. Obsługa standardu DolbyDigital AC-3, AAC; Złącza: HDMI, audio stereo mini jack, Ethernet. Zdolny do odczytywania kart SDXC, CF. Wyposażony w port USB. Akcesoria: karta CF 8 GB. Odtwarzannie nośników CD, DVD, CDRW, DVDRW, BLU-RAY, obsługa formatów AVI, AVCHD, MP4, DIVX
6 | Nagłośnienie | 1 |  |  | Zestaw: 1 głośnik niskotonowy w obudowie bass-reflex 2 głośniki średniotonowe 2 głośniki wysokotonowe wzmacniacz 3-kanałowy 2 statywy głośnikowe Głośniki wysokotonowe posiadają gniazda na statywy.
Suma netto
Podatek VAT
Suma brutto
Budynek posiada 4 kondygnacje oraz wyposażony jest w windę osobową.
UWAGA : Zamawiający w niektórych opisach dopuścił tolerancję w wymaganych parametrach; wykonawca wypełniając kolunę opis parametrów oferowanych winien określić te parametry precyzyjnie.